## 表35
表35 ICP発光分光分析の測定条件
項目 |  | 摘要
出力 |  | 1.24ｋW
測光高さ |  | 10.0mm
アルゴンガス流量 | プラズマガス | 161ℓ/m
| 補助ガス | 0.41ℓ/m
| キャリアーガス | 3.5kg/cm3
2次アルゴンガス圧力 |  | 3.5kg/cm3
走査速度 |  | 40mm/m
信号積分方法 |  | 1.0秒、3回